## Bill of Materials-BlackChat Rec
Comment | Description | Designator | Footprint | LibRef | Quantity
CAP 100nF 25V 0805(2012) | CAP 100nF 25V ±5% 0805 (2012 Metric) Thickness 1mm SMD | C1, C18, C19 | CAPC0805(2012)100_M | CMP-1036-04409-1 | 3
CAP 1nF 25V 0805(2012) | CAP 1nF 25V ±1% 0805 (2012 Metric) Thickness 1mm SMD | C2, C17 | CAPC0805(2012)100_N | CMP-1036-02963-1 | 2
CAP 10nF 25V 0805(2012) | CAP 10nF 25V ±5% 0805 (2012 Metric) Thickness 0.75mm SMD | C3 | CAPC0805(2012)75_L | CMP-1036-03827-1 | 1
CAP 1nF 16V 0805(2012) | CAP 1nF 16V ±10% 0805 (2012 Metric) Thickness 1.45mm SMD | C4 | CAPC0805(2012)145_N | CMP-1036-02959-1 | 1
CAP 2.2pF 16V 0805(2012) | CAP 2.2pF 16V ±0.5pF 0805 (2012 Metric) Thickness 0.75mm SMD | C5 | CAPC0805(2012)75_L | CMP-1036-00271-1 | 1
CAP 22pF 16V 0805(2012) | CAP 22pF 16V ±5% 0805 (2012 Metric) Thickness 0.75mm SMD | C6 | CAPC0805(2012)75_L | CMP-1036-01219-1 | 1
CAP 560pF 16V 0805(2012) | CAP 560pF 16V ±10% 0805 (2012 Metric) Thickness 1.45mm SMD | C7, C14 | CAPC0805(2012)145_N | CMP-1036-02734-1 | 2
CAP 10nF 16V 0805(2012) | CAP 10nF 16V ±5% 0805 (2012 Metric) Thickness 1.45mm SMD | C9, C15, C16 | CAPC0805(2012)145_N | CMP-1036-03817-1 | 3
CAP 1.5pF 16V 0805(2012) | CAP 1.5pF 16V ±0.1pF 0805 (2012 Metric) Thickness 1mm SMD | C10 | CAPC0805(2012)100_L | CMP-1036-00160-1 | 1
CAP 100nF 16V 0805(2012) | CAP 100nF 16V ±5% 0805 (2012 Metric) Thickness 1mm SMD | C11 | CAPC0805(2012)100_L | CMP-1036-04400-1 | 1
CAP 5.6pF 16V 0805(2012) | CAP 5.6pF 16V ±0.25pF 0805 (2012 Metric) Thickness 0.75mm SMD | C12, C13, C20 | CAPC0805(2012)75_M | CMP-1036-00602-1 | 3
0.5-4.5pf | 0.5pF to 4.5pF variable capacitor. | CV1 | CAP-GSX364 | GSX364 | 1
Socket | Socket | J1 | PIN1 | Socket | 1
56nH | Generic Inductor | L1 | C1210 | Inductor | 1
Header 3 | Header, 3-Pin | P1 | HDR1X3 | Header 3 | 1
NE68033 | NPN SILICON HIGH FREQUENCY TRANSISTOR | Q1, Q2 | SOT95P275X120-3N | NE68033 | 2
3K3 5% 0805(2012) | 3K3 0.125W 5% 0805 (2012 Metric) SMD | R1 | RESC0805(2012)_M | CMP-1013-00086-1 | 1
300R 1% 0805(2012) | 300R 0.125W 1% 0805 (2012 Metric) SMD | R2 | RESC0805(2012)_M | CMP-1013-00449-1 | 1
47K 5% 0805(2012) | 47K 0.125W 5% 0805 (2012 Metric) SMD | R3, R7 | RESC0805(2012)_L | CMP-1013-00114-1 | 2
20K 5% 0805(2012) | 20K 0.125W 5% 0805 (2012 Metric) SMD | R4 | RESC0805(2012)_L | CMP-1013-00105-1 | 1
100R 5% 0805(2012) | 100R 0.125W 5% 0805 (2012 Metric) SMD | R5 | RESC0805(2012)_M | CMP-1013-00050-1 | 1
1K 5% 0805(2012) | 1K 0.125W 5% 0805 (2012 Metric) SMD | R6, R13, R14 | RESC0805(2012)_N | CMP-1013-00074-1 | 3
10K 5% 0805(2012) | 10K 0.125W 5% 0805 (2012 Metric) SMD | R8, R9 | RESC0805(2012)_L | CMP-1013-00098-1 | 2
47K 1% 0805(2012) | 47K 0.125W 1% 0805 (2012 Metric) SMD | R10, R11, R15 | RESC0805(2012)_N | CMP-1013-00699-1 | 3
1M 1% 0805(2012) | 1M 0.125W 1% 0805 (2012 Metric) SMD | R12, R17, R18 | RESC0805(2012)_N | CMP-1013-00849-1 | 3
20K 1% 0805(2012) | 20K 0.125W 1% 0805 (2012 Metric) SMD | R16 | RESC0805(2012)_N | CMP-1013-00655-1 | 1
LMC555CM/NOPB | CMOS Timer, 8-pin Narrow SOIC, Pb-Free | U1 | M08A_M | CMP-0056-00124-2 | 1
TLC27M2BCD | LinCMOS(TM) Precision Dual Operational Amplifier, 3 to 16 V, 0 to 70 degC, 8-pin SOIC (D8), Green (RoHS & no Sb/Br) | U2 | TI-D8_L | CMP-0017-00353-1 | 1