## Bill of Materials-BlackChat Tra
Comment | Description | Designator | Footprint | LibRef | Quantity
CAP 1nF 16V 0805(2012) | CAP 1nF 16V ±1% 0805 (2012 Metric) Thickness 1mm SMD | C21 | CAPC0805(2012)100_L | CMP-1036-02955-1 | 1
CAP 1.8pF 16V 0805(2012) | CAP 1.8pF 16V ±0.1pF 0805 (2012 Metric) Thickness 0.75mm SMD | C22 | CAPC0805(2012)75_L | CMP-1036-00213-1 | 1
CAP 3.9pF 16V 0805(2012) | CAP 3.9pF 16V ±0.1pF 0805 (2012 Metric) Thickness 0.75mm SMD | C23 | CAPC0805(2012)75_N | CMP-1036-00461-1 | 1
CAP 47pF 16V 0805(2012) | CAP 47pF 16V ±0.5pF 0805 (2012 Metric) Thickness 1mm SMD | C24 | CAPC0805(2012)100_L | CMP-1036-01589-1 | 1
CAP 10pF 16V 0805(2012) | CAP 10pF 16V ±0.25pF 0805 (2012 Metric) Thickness 1mm SMD | C25 | CAPC0805(2012)100_L | CMP-1036-00830-1 | 1
CAP 2.2pF 16V 0805(2012) | CAP 2.2pF 16V ±0.1pF 0805 (2012 Metric) Thickness 0.75mm SMD | C26 | CAPC0805(2012)75_M | CMP-1036-00267-1 | 1
39nH | Generic Inductor | L2 | C1210 | Inductor | 1
1uH | Generic Inductor | L3 | C1210 | Inductor | 1
Header 3 | Header, 3-Pin | P1 | HDR1X3 | Header 3 | 1
NE68033 | NPN SILICON HIGH FREQUENCY TRANSISTOR | Q3 | SOT95P275X120-3N | NE68033 | 1
22R 5% 0805(2012) | 22R 0.125W 5% 0805 (2012 Metric) SMD | R19, R22 | RESC0805(2012)_M | CMP-1013-00034-1 | 2
10R 5% 0805(2012) | 10R 0.125W 5% 0805 (2012 Metric) SMD | R20 | RESC0805(2012)_L | CMP-1013-00026-1 | 1
33K 1% 0805(2012) | 33K 0.125W 1% 0805 (2012 Metric) SMD | R21 | RESC0805(2012)_L | CMP-1013-00680-1 | 1
47R 5% 0805(2012) | 47R 0.125W 5% 0805 (2012 Metric) SMD | R23 | RESC0805(2012)_M | CMP-1013-00042-1 | 1
Jumper 0805(2012) | Jumper 0805 (2012 Metric) | R24 | RESC0805(2012)_N | CMP-1013-00001-1 | 1
RO3101E | 433.92 MHz SAW Resonator | X1 | RO3101E | RO3101E | 1